## ardfpga
Item	Qty	Reference(s)	Value	Footprint	Manufacturer	Part	LCSC#
1	2	C1, C2	33pF	SMD 0603
2	13	C3, CD1, CD2, CD3, CD4, CD5, CD6, CD7, CD8, CD9, CD10, CD11, CD12	100nF	SMD 0603
3	2	C4, C5	10uF	SMD 1206
4	4	C6, C7, C8, C9	1uF	SMD 0805
5	1	CH1	RESET		Booleme	C174049	C174049
6	3	D1, D2, D3	BAT54	SOT-23	Guangdong	BAT54A	C181198
7	2	IOH1, IOL1	Conn_01x08	Socket PTH
8	2	J1,J2	AD	Socket PTH
9	1	J3	ICSP	Header PTH
10	1	J4	USB
11	1	J5	POWER
12	2	Q1, Q2	2N7002	SOT-23	Guangdong	2N7002	C181082
13	7	R1, R3, R5, R6, R7, R8, R9	10k	SMD 0603
14	2	R2, R4	100	SMD 0603
15	4	R10, R11, R12, R13	1k	SMD 0603
16	4	RN1, RN2, RN3, RN4	100	SMD 0603 x 4	Walsin	WA06X101JTL	C384483
17	5	RN5, RN6, RN7, RN8, RN9	1k	SMD 0603 x 4	FH	RC-ML08W102JT	C160614
18	1	U1	iCE40LP384	QFN-32
19	1	U2	AT25xxx		XTX	XT25F02ESOIGU	C596312
20	1	U3	ATMega328	TQFP-32
21	1	U4	CH340G	SO-16
22	1	U5	AMS1117-5.0	SOT-223
23	1	U6	RT9013-33	SOT-23-5
24	1	U7	RT9013-12	SOT-23-5
25	1	X1	16MHz	SMD 3225 4 pin	SCTF	S3D16.000000B20F30T	C387369
26	1	X2	12 MHz	SMD 3225 4 pin	HD	7B012000I01	C654948